## Przedmiar
Projekt odbudowy mostu na potoku Wańkówka w Olszanicy
Przedmiar Robót
A. CZĘŚĆ DROGOWA
Lp. | Podstawa wyceny | Opis | Jm | Ilość jedn. | Razem
STWIORB CPV | 00.00.00. 45111000-8 | WYMAGANIA OGÓLNE Roboty w zakresie budowy autostrad i dróg
1 | M - D 00.00.00.00 45111000-8 | Wymagania ogólne | szt |  | 1
|  | Przygotowanie placu budowy, dostosowanie do warunków kontraktu | szt. | 1
STWIORB CPV | D 01.00.00. 45111000-8 | ROBOTY PRZYGOTOWAWCZE Roboty w zakresie burzenia, roboty ziemne
| D 01.01.01 | Wyznaczenie trasy i punktów wysokościowych
2 | 01.01.01.12 | Odtworzenie trasy i punktów wysokościowych w terenie równinnym lub pagórkowatym. | km |  | 0.12
|  | Odtworzenie pkt. wysokociowych w czasie prac remontowych mostu | km | 0.12
| D 01.02.01 | Usunięcie drzew i krzewów
3 | 01.02.01.22 | Karczowanie krzaków i poszycia | ha |  | 0.06
|  | Usunięcie krzewów znajdujących się na skarpach nasypów przy filarach mostu | ha | 0.06
| 01.02.02 | Zdjęcie warstwy humusu /darniny/
4 | 01.02.02.13 | Mechaniczne usunięcie warstwy ziemi urodzajnej (humusu) gr. w-wy 20cm | m3 |  | 64
|  | Mechaniczne usunięcie warstwy ziemi urodzajnej (humusu) o średniej grubości 20cm za pomocą spycharki - odkopanie filarów mostu F=320m2*0,2m=64.0m3 | m3 | 64
| D 01.02.04 | Roboty rozbiórkowe
5 | 01.02.04.11 | Rozebranie podbudowy z kruszywa gr 20cm | m2 |  | 14
|  | Rozbiórka podbudowy z kruszywa gr. 20cm na łaczeniach mostu : Od strony drogi powiatowej i od strony m. Bezmiechowa Górna: F=2*(2,0m*3,5m)=14m2 | m2 | 14
6 | 01.02.04.22 | Rozebranie nawierzchni z mieszanek mineralno-bitumicznych gr 10cm | m2 |  | 14
|  | Rozbiórka nawierzchni na dojazdach do mostu z mieszanek mineralno-bitumicznych gr. 10cm. Wg poz. 01.02.04.11 | m2 | 14
7 | 01.02.04.23 | Rozebranie nawierzchni z mieszanek mineralno-bitumicznych gr. 5cm | m2 |  | 119.7
|  | Rozbiórka nawierzchni na moście z mieszanek mineralno-bitumicznych gr. 5cm. Wg rys. inwentaryzacji. F=3,5m*34,20=119,70m2 | m2 | 119.7
8 | 01.02.04.63 | Rozebranie balustrady stalowej | m |  | 72.4
|  | Rozbiórka balustrady ma moście. Wg rys. inwentaryzacji. L=2*36,20=72,40m | m | 72.4
9 | 01.02.04.91 | Rozkucie przyczółków, wsporników płyty pomostu i płyty pomostu | m3 |  | 8
|  | Skucie przyczółków, wsporników płyty pomostu i płyty pomostu do projektowanych rzednych i długości. Przyczółek nr 1 i nr 2: V=2*(1,1m2*1,0)=2,2m3 | m3 | 2.2
|  | Wsporniki płyty pomostu i płyta pomostu: V=0,18m2*32,20m=5,8m3 | m3 | 5.8
10 | 01.02.04.92 | Skucie tynku na przyczólkach i skrzydłach | m2 |  | 55
|  | Skucie tynku gr. 3cm na przyczółkach i skrzydłach. V=2*27,5m2=55,0m2 | m2 | 55
| D 02.00.00. 45112000-5 | ROBOTY ZIEMNE Roboty w zakresie usuwania gleby
| D 02.01.01 | Wykonanie wykopów w gruntach nieskalistych
11 | 02.01.01.13 | Wykonanie wykopów mechaniczne w gruntach nieskalistych z transportem urobku na odkład | m3 |  | 287.8
|  | Roboty ziemne wykonywane koparkami podsiębiernymi o pojemności łyżki 0,40m3 w gruncie nieskalistym z transportem urobku samochodami samowyładowczymi na odkład. Wykopy przed przyczółkami . V=383,3m3-95,5m3=287,80m3 | m3 | 287.8
12 | 02.01.01.14 | Wykonanie wykopów mechaniczne w gruntach nieskalistych z transportem urobku na nasyp | m3 |  | 95.5
|  | Roboty ziemne wykonywane koparkami podsiębiernymi o pojemności łyżki 0,40m3 w gruncie nieskalistym. Za przyczólkami i skrzydłami V=95,5m3 | m3 | 95.5
| D 02.03.01 | Wykonanie nasypów
13 | 02.03.01.11 | Wykonanie nasypów mechanicznie z gruntu uzyskanego z wykopu | m3 |  | 99
|  | Nasypy wykonywane koparkami zgarniakowymi z gruntu nieskalistego. Formowanie i zagęszczanie nasypów z gruntu nieskalistego z ziemi pozyskanej z wykopów (poz. 02.01.01.14). - przy przyczółkach | m3 | 95.5
|  | Rozkruszenie gruzu zalegajacego przy filarach mostu i umocnienie filarów - filar nr 1 Załozono: V=3,5m3 | m3 | 3.5
| D 04.00.00. 45233000-9 | PODBUDOWY Roboty w zakresie konstruowania, fundamentowania oraz wykonywania nawierzchni dróg
| D 04.03.01 | Oczyszcznie i skropienie warstw konstrukcyjnych
14 | 04.03.01.13 | Oczyszczenie warstw konstrukcyjnych nieulepszonych mechanicznie | m2 |  | 14
|  | Mechaniczne oczyszczenie warstw konstrukcyjnych z kruszywa - podbudowa z kruszywa łamanego na łączeniach mostu z drogą F=2*(2,0m*3,5m)=14,0m2 | m2 | 14
15 | 04.03.01.14 | Oczyszczenie warstw konstrukcyjnych ulepszonych mechanicznie | m2 |  | 14
|  | Oczyszczenie warstw konstrukcyjnych ulepszonych - w-wy wiążącej z betonu asfaltowego na łączeniach mostu z drogą poz 05.03.05a | m2 | 14
16 | 04.03.01.23 | Skropienie warstw konstrukcyjnych nieulepszonych emulsją asfaltową | m2 |  | 14
|  | Skropienie warstw konstrukcyjnych nieulepszonych - podbudowy wg. 04.03.01.13 | m2 | 14
17 | 04.03.01.24 | Skropienie warstw konstrukcyjnych ulepszonych emulsją asfaltową | m2 |  | 14
|  | Oczyszczenie warstw konstrukcyjnych ulepszonych z betonu asfaltowego wg 04.03.01.14 | m2 | 14
| D 04.04.02 | Podbudowa z kruszywa łamanego stabilizowanego mechanicznie
18 | 04.04.02.13 | Wykonanie podbudowy z kruszywa łamnego 0/31,5, r. w-wy 30cm | m2 |  | 14
|  | Podbudowa z kruszywa łamanego, warstwa na łączeniach mostu z drogą , grubość warstwy po zagęszczeniu 30cm. F=2*(2,0m*3,5m)=14,0m2 | m2 | 14
| D 05.00.00. 45233000-9 | NAWIERZCHNIE Roboty w zakresie konstruowania, fundamentowania oraz wykonywania nawierzchni dróg
| D 05.03.05a | Nawierzchnia z betonu asfaltowego - warstwa ścieralna
19 | 05.03.05a.51 | Wykonanie nawierzchni z betonu asfaltowego AC11S na łączeniach mostu z drogą - warstwa ścieralna - 5cm i warstwa wiażąca - 5cm | m2 |  | 28
|  | Nawierzchnia z betonu asfaltowego AC11S na łączeniach mostu z drogą - warstwa ścieralna i warstwa wiążaca o grubości po 5cm każda. F=2*2*(2,0m*3,5m)=28,0m2 | m2 | 28
20 | 05.03.05a.52 | Wykonanie nawierzchni z betonu asfaltowego AC11S warstwa ścieralna na moście, gr. w-wy 5cm | m2 |  | 106.02
|  | Nawierzchnia z betonu asfaltowego AC11S na moście - warstwa ścieralna grubości 5cm. F=3,1m*34,2m=106,02m2 | m2 | 106.02
| D 05.03.07 | Nawierzchnia z asfaltu lanego
21 | 05.03.07.14 | Wykonanie nawierzchni z asfaltu twardolanego na moście, gr. w-wy 5cm | m2 |  | 27.36
|  | Nawierzchnia z asfaltu twardolanego na moście - warstwa ścieralna grubości 5cm. F=2*(0,4m*34,2m=27,36m2 | m2 | 27.36
| D 06.00.00. 45233000-9 | ROBOTY WYKOŃCZENIOWE Roboty w zakresie konstruowania, fundamentowania oraz wykonywania nawierzchni dróg
| D 06.01.01 | Umocnienie skarp, rowów, i ścieków
22 | 06.01.01.01 | Plantowanie skarp i dna wykopów w gruncie nieskalistym | m2 |  | 255
|  | Plantowanie powierzchni (obrobienie na czysto) terenu i skarp. | m2 | 255
23 | 06.01.01.22 | Humusowanie z obsianiem skarp przy grubości humusu 10cm | m2 |  | 255
|  | Transport humusu z poza placu budowy. Transport humusu w gestii Wykonawcy. Wg pozycji 06.01.01.01 | m2 | 255
B. CZĘŚĆ MOSTOWA
| M 22.00.00. 45221110-6 | KORPUSY PODPÓR Mosty
| M 22.51.20 | Naprawa powierzchni betonowych podpór zaprawami typu PCC
24 | 22.51.20.15 | Wykonanie naprawy podłogowych powierzchni podpór zaprawami typu PCC nakładanymi ręcznie na głebokośc do 1cm. Grubość w-wy 1 cm | m2 |  | 8.2
|  | Wykonanie naprawy ławy podłozyskowj filarów zaprawami typu PCC na głebokośc do 1cm. Firar F1 i F2: F=2*4,1m2=8,2m2 | m2 | 8.2
| M 22.51.30 | Naprawa powierzchni betonowych podpór metodą torkretowania
25 | 22.51.30.32 | Wykonanie naprawy powierzchni podpór metoda torkretowania na głebokość powyżej 2 cm. Grubość w-wy 5cm. | m2 |  | 98.95
|  | Wykonanie naprawy powierzchni przyczółków metoda torkretowania zaprawami betonowymi grubności 5cm. Przyczółek P1 i P2: F=2*27,5m2=55,0m2 | m2 | 55
|  | Wykonanie naprawy powierzchni filarów metoda torkretowania zaprawami betonowymi grubności 5cm. Filar F1 i F2: F=2*9,35m*2,35m=43,95m2 | m2 | 43.95
26 | 22.51.30.96 | Wykonanie siatki zbrojeniowej ze stali A IIIN | m2 |  | 55
|  | Wykonanie zbrojenia przyczółków z siatki zgrzewanej fi 6 o oczku 10x10cm. Przyczółek P1 i P2: F=2*27,5m2=55,0m2 | m2 | 55
27 | 22.51.30.97 | Montaż i przygotowanie zbrojenia ze stali A IIIN. | t |  | 0.081
|  | Wykonanie kotw fi8 do mocowania siatek zgrzewanych dla przyczółków P1 i P2. M=37,3kg | t | 0.037
|  | Wykonanie klamr fi16 do zabezpieczenia rys i pęknięć w przyczółkach P1 i P2. M=44,3kg | t | 0.044
| M 23.00.00. 45221110-6 | USTROJE NOŚNE Mosty
| M 23.01.01 | Ustrój nośny żelbetowy "na mokro"
28 | 23.01.01.11 | Wykonanie ustroju płytowego z betonu klasy C25/30 nad lądem | m3 |  | 7.22
|  | Wykonaie obustronnych wsporników płyty pomostu z betonu klasy C25/30: V=2*0,24m*0,44m*34,20m=7,22m3 | m3 | 7.22
29 | 23.01.01.97 | Przygotowanie i montaż zbrojenia klasy A IIIN | t |  | 0.931
|  | Przygotowanie i montaż zbrojenia wsporników płyty pomostu ze stali gatunku BSt 500S: M=930,5kg | t | 0.931
| M 23.01.03 | Warstwy wyrównawcze z zapraw niskoskórczowych
30 | 23.01.03.03 | Wykonanie warstwy profilujaco - wyrównawczej na płycie pomostu i wspornikach średnio gr. 2 cm | m3 |  | 2.67
|  | Wykonanie warstwy profilujaco - wyrównawczej na płycie pomostu i wspornikach średniej grubości 2cm: V=0,02m*3,9m*34,20m=2,67m3 | m3 | 2.67
| M 23.30.06 | Kapy chodnikowe z prefabrykowaną deską gzymsową
31 | 23.30.06.51 | Montaż prefabrykowanych desek gzymsowych o kubaturze poniżej 0,10m3/szt. | m |  | 66
|  | Montaż polimerobetonowych desek gzymsowych o wym.: 4x40x100cm w płycie pomostu. L=2*33,0m=66,0m | m | 66
| M 23.51.20 | Naprawy powierzchni betonowych przęseł zaprawami typu PCC
32 | 23.51.20.13 | Wykonanie naprawy sufitowych powierzchni betonu przęseł zaprawami typu PCC na głebokość do 1cm. Grubośc w-wy średnio 3mm | m2 |  | 125.58
|  | Wykonanie szpachlowania spodu płyty pomostu na całej szerokości o średniej gr 3mm z wypełnieniem ubytków. F=3,90m*32,20m=125,58m2 | m2 | 125.58
| M 23.52.01 | Renowacja powłoki malarskiej przesła stalowego
33 | 23.52.01.31 | Wykonanie renowacji powłoki malarskiej przęsła stalowego nad wodą. | m2 |  | 119.16
|  | Wykonanie trójwarstwowej powloki malarskiej dźwigarów głównych. F=4*(1,6m*9,25m)+2*(2,0m*13,8m)+(24*0,06m2)+(16*0,1m2)+(12*0,06m2)+(10*0,1m2)=119,16m2 | m2 | 119.16
| M 25.00.00. 45221110-6 | URZĄDZENIA DYLATACYJNE Mosty
| M 25.01.03 | Elastyczne przykrycie dylatacyjne
34 | 25.01.03.54 | Wykonanie elastycznego przykrycia dylatacyjnego | m |  | 7.8
|  | Wykonanie technologicznej elastycznej dylatacji w nawierzchni jezdni nad filarami o szerokości 2cm i głębokości 4cm. L= 2*3,9m=7,8m | m | 7.8
| M 26.00.00. 45221110-6 | ODWODNIENIE Mosty
| M 26.01.03 | Dreny dla odwodnienia izolacji
35 | 26.01.03.53 | Wykonanie drenów z "z taśmą" | m |  | 119.8
|  | Wykonanie drenu podłużnego i poprzecznego z geowłókniny przeszywanej - 3 warstwy. L=2*34,4m+2*34*0,75m=119,8m | m | 119.8
| M 27.00.00. 45221110-6 | HYDROIZOLACJA Mosty
| M 27.01.01 | Powłokowa izolacja bitumiczna - "na zimno"
36 | 27.01.01.51 | Wykonanie powłokowej izolacji bitumicznej ukladanej na "zimno". Abizor R+2P | m2 |  | 69.2
|  | Wykonanie powłokowej izolacji bitumicznej przyczółków i firarów w części stykającej się z gruntem. Zastosowano abizor R+2P. (Obmiar z programu AutoCad) Przyczółek P1: F=29,2m2 | m2 | 29.2
|  | Przyczółek P2: F=19,6m2 | m2 | 19.6
|  | Filar F1: F=8,9m2 | m2 | 8.9
|  | Filar F2: F=11,5m2 | m2 | 11.5
| M 27.02.01 | Izolacja z papy zgrzewanej - układana na powierzchniach betonowych
37 | 27.02.01.51 | Wykonanie izolacji z papy termozgrzewalnej na betonowych płaszczyznach poziomych - 1 x papa | m2 |  | 148.77
|  | Wykonanie izolacji płyty pomostu z papy termocgrzewalnej grubosci warstwy 0,5cm. F=4,35m*34,20m=148,77m2 | m2 | 148.77
` |  | Wykonanie uszczelnienia pomiedzy pref. deską gzymsową a płyta pomostu z wkładki neoprenowej L=2*34,0m=68,0m
38 | 27.02.01.52 | Wykonanie każdej następnej warstwy izolacji z papy termozgrzewalnej na betonowych płaszczyznach poziomych | m2 |  | 7.8
|  | Wykonanie dodatkowej warstwy izolacji nad filarami szerokości 1,0m i grubosci warstwy 0,5cm. F=2*3,90m*1,00m=7,80m2 | m2 | 7.8
| M 28.00.00. 45221110-6 | WYPOSAŻENIE MOSTÓW Mosty
| M 28.01.01 | Balustrady stalowe na obiektach mostowych
39 | 28.01.01.51 | Montaż balustrady stalowej "szczeblinkowej" o wysokości h=1100mm | m |  | 69.2
|  | Montaz obustronnej balustrady stalowej na moście długosci 34,60m. L=2*34,60m=69,20m M=2 150,7kg | m | 69.2
| M 29.00.00. 45221110-6 | ROBOTY PRZYOBIEKTOWE Mosty
| M 29.01.01 | Odwodnienie zasypki przyczółka
40 | 29.01.01.14 | Wykonaie odwodnienia przyczółka P2 za pomocą drenu PCV w geowłóknienie | m |  | 5.2
|  | Ułożenie rury drenarskiej fi 80 za przyczółkiem P2: L=5,20m | m | 5.2
Ułożenie geowłókniny wokół kruszywa A=2,45m*5,2m=12,74m2
Wykonanie w-wy filtracyjnej z kruszywa łamanego przyjeto średnio: V=0,4m*0,4m*5,2=0,85m3
| M 29.15.01 | Umocnienie skarp stożków przyczółków
41 | 29.15.01.15 | Wykonanie umocnienia stożka przyczółka P1 płytami prefabrykowanymi typu JOMB 100x75x12cm na podsypce z pospółki grubości 10cm. | m2 |  | 34.2
|  | Wykonanie umocnienia stozków płytami JOMB 100x75x12cm na podsypce z pospółki grubości 10cm. F=3,0m*9,80m+1,5m*3,2m=34,2m2 | m2 | 34.2
Wykonanie podsypki z pospółki gr. 10cm F=34,2m2
42 | 29.15.01.26 | Wykonanie ławy oporowej dla umocnienia stożka przyczółka P1 z betonu klasy C20/25 o wym. 40x80cm. | m3 |  | 4.16
|  | Wykonanie opornika betonowego z betonu C20/25: V=0,4m*0,8m*13,0m=4,16m3 | m3 | 4.16
| M 29.20.01 | Ścieki skarpowe
| 29.20.01.11 | Ułozenie prefabrykowanych trapezowych korytek ściekowych na podsypce cem. - piaskowej 1:4 | m |  | 3.5
|  | Ułożenie korytek ściekowych. L=3,5m | m | 3.5
| M 29.54.04 | Umocnienia dna wokół posadowienia podpór
43 | 29.54.04.31 | Wykonanie narzutu kamiennego wokół podmytych podpór | m3 |  | 197
Wykonanie opaski kamiennej wokół filarów i wzdłóż skarp potoku głazami fi 50-80cm.
|  | Filar F1 i skarpa potoku: V=[14,7m*5,2m2-(3,9m2*0,65m)+6,2m*3,6m2] -3,5m3 (wg. poz. 02.03.01.11)=92,7m3 | m3 | 92.7
|  | Filar F2 i skarpa potoku: V=12,8m*5,8m2-(3,9m*0,9m)+8,0m*4,2m2 =104,3m3 | m3 | 104.3
104.33