## Spis treści
RRG.271.1.10.2018
Załącznik nr 3 do SIWZ - Wzór wykazu oferowanego asortymentu
Część I - Wyposażenie warsztatu gastronomicznego
Część II - Wyposażenie warsztatu szwalniczego
Część III - Wyposażenie warsztatu technicznego
Część IV - Sprzęt komputerowy i multimedialny
Część V - Meble
Zadanie realizowane jest ze środków Europejskiego Funduszu Społecznego w ramach Regionalnego Programu Operacyjnego Województwa Podkarpackiego na lata 2014-2020, Oś priorytetowa VIII. Integracja społeczna, działania: działanie 8.1 Aktywna integracja osób zagrożonych ubóstwem lub wykluczeniem społecznym.
W ramach projektu pn.: „Nowe szanse-lepsza przyszłość”.

## Część I
Część I - Wyposażenie warsztatu gastronomicznego
Lp. | Pozycja budżetu | OPIS GŁÓWNYCH PARAMETRÓW I WŁAŚCIWOŚCI | Ilośc | Wartość jednostkowa pozycji brutto | Wartość pozycji brutto | Opis zaoferowanego produktu (nazwa producenta/typ/model/rodzaj)
1 | poz 60 | Piec konwekcyjny sterowanie elektroniczne COMBI 7 x GN1/1 12.5kW 400V, możliwość zaprogramowania 99 programów, po 4 kroki każdy, drzwi z podwójnym przeszkleniem i chłodzeniem grawitacyjnym, obudowa oraz komora w całości wykonana z wysokogatunkowej stali nierdzewnej, alfanumeryczne wyświetlacze temperatury, czasu gotowania, programu, błędów Rodzaje gotowania: - kombinacja gorącego powietrze z parą wodną z funkcją AUTOKLIMA: od +30C do +300C - gorące powietrze z funkcją AUTOKLIMA: od +30C do +300C - gorąca para: od +30C do +130C - szybkie schładzanie komory przy otwartych drzwiach - Bezpośrednie wytwarzanie pary - Odstępy między prowadnicami: 70 mm - Oświetlenie komory - Termostat: od +30C do +300C - Ilość wentylatorów z rewersem: 2 minimalne wymiary zewnętrzne: 830X640x(H)760mm Posiada atest HACCP. | 1
2 | poz 61 | Piec do pizzy - min. 6 pizz min. 9000W, elektryczny piec do pizzy jednokomorowy sterowany manualnie. W urządzeniu można piec jednocześnie min. 6 pizz o średnicy min. 350 mm. Produkt rekomendowany dla małej gastronomii. Cechy minimalne produktu - wymiary komory: 720×1080x(H)140 mm, zakres temperatury: od 50°C do 500°C, wymiary w mm: 1000x1204x(H)413, moc (w): 9000, wysokość w mm: 415, napięcie (V): 400. Posiada atest HACCP. | 1
3 | poz 62 | Szafa chłodnicza lodówka przeszklona – Kompresor o mocy minimalnej 2/5 KM, czynnik chłodzący: R134a (380 g), w zestawie min 8 półek 608x635 o maks. nośności 40 kg każda (przy równomiernym obciążeniu półki), wymiary komory: 1262x640x(H)1525 mm, średnie dobowe zużycie energii elektrycznej: 5 kW, waga max 190 kg. Posiada atest HACCP. | 1
4 | poz 63 | Szafa mroźnicza zamrażarka gastronomiczna 2-drzwiowa o pojemności min 1300L, posiada obudowę wewnętrzną i zewnętrzna z wysokogatunkowej stali nierdzewnej. Cechy i funkcje minimalne : temperatura -18/-12°C, moc 600W, napięcie 230V, chłodzenie statyczne z wewnętrznym wentylatorem, z agregatem dolnym, filtr przeciwpyłkowy, komora w standardzie GN 2/1, grubość izolacji: 60 mm (materiał: C5H10), samozamykające się drzwi wyposażone w zamek, 4 regulowane nóżki ze stali nierdzewnej, cyfrowy wyświetlacz, elektroniczny termostat, praca urządzenia do temp. otoczenia +43°C, czynnik chłodzący: R404a, wymiary komory: 1262×640x(H)1525 mm, w zestawie 6 półek GN 2/1, agregat chłodniczy, waga: 180 kg, zakres temperatury: -18/-12°C. Posiada atest HACCP. | 1
5 | poz 80 | Zmywarka gastronomiczna do naczyń kosz 50x50cm z dozownikiem detergentu i pompą spustową. Minimalne parametry: kosz 500×500 mm, sterowanie manualna, maksymalna wysokość mytego szkła: 320 mm - Maksymalna wysokość mytych talerzy: 345 mm - Ilość/długość cyklu mycia: 1 / 120 s - Zużycie wody na 1 cykl mycia: 2,3 l - Wydajność: do 30 koszy/h - Wanna (pojemność/moc): 29 l/1,85 kW - Temperatura wody myjącej: +55°C - Bojler (pojemność/moc): 5,7 l/2,8 kW - Temperatura wody płuczącej: +85°C - Pompa: 0,4 kW - Wymagane ciśnienie wody w sieci: 200-400kPa Posiada atest HACCP. | 1
6 | poz. 64 | Kuchnia gazowa 5 palników na podstawie otwartej, 5 palników, model polecany jest do mniejszych kuchni. Cechy minimalne produktu: wykonana ze stali nierdzewnej, w zestawie dysze na gaz butlowy propan butan, 3 palniki x 3kW, 1 palnik x 1,8kW, 1 palnik 3,5kW, elektryczny zapłon, zawór termopary, 3 częściowy żeliwny ruszt, waga 45 kg, wysokość w mm: 850 / 900, szerokość w mm: 900, moc (w): 14300, głębokość mm: 600. Posiada atest HACCP. | 1
7 | poz. 64 | Taboret gazowy 1 palnik do zasilania gazem propan butan, obudowa wykonana ze stali chromowej, zawór termopary i elektroniczny zapłon, emaliowany ruszt, przewód gazowy i reduktor ciśnienia w zestawie, nadaje się zarówno do użytku wewnątrz jak i na zewnątrz pomieszczeń.Minimalne parametry: wysokość w 400 mm szerokość 425 mm, moc 6700 W, głębokość 425 mm. Posiada atest HACCP. | 1
8 | poz. 64 | Podstawa do taboretu gazowego wykonany ze stali chromowanej. Najlepsza jakość, perfekcyjne wykonanie, niezwykła funkcjonalność Minimalne parametry: długość w mm: 425 wysokość w mm: 425 szerokość w mm: 425 Posiada atest HACCP. | 1
9 | poz. 64 | Stół do kuchni blat roboczy ze stali nierdzewnej z rantem i dolną półką minimum 150x60cm, stół posiada wzmacniany blat płytą HDF o grubości min 20mm oraz regulowane nóżki. Dolna półka posiada konstrukcyjne wzmocnienia profilowe. HACCP | 3
10 | poz. 64 | Krzesło plastikowe wykonane z polipropylenu, co zapewnia trwałość i łatwą pielęgnację. doskonale znosi trudne warunki.Krzesło nadaje się do sztaplowania, co ułatwia sprzątanie i przechowywanie, gdy nie jest używane. Możliwość sztaplowania, mozna je składować bez utraty miejsca. Minimalne wymiary: wysokość siedziska: 435 mm, głębokość siedziska: 400 mm, szerokość siedziska: 405 mm, kolor główny siedzisko: Biały, kolor główny podstawa: Chrom, materiał siedzisko: Plastik, materiał podstawa: Stal, waga max 3,5 kg. Posiada atest HACCP. | 8
11 | poz. 64 | Podstawa pod piec konwekcyjny sterowanie elektroniczne COMBI 7 x GN1/1 12.5kW 400V Posiada atest HACCP. | 1
12 | poz. 64 | Podstawa do pieca do pizzy Basic XL 6 pizz Wymiary: 1000x1204x(h)960mm Posiada atest HACCP. | 1
13 | poz. 64 | Podstawa pod zmywarkę do naczyń talerzy pojemników GN z koszem 50x50cmz z dwoma parami prowadnic na kosze 500x500x(H)105 mm stal nierdzewna Posiada atest HACCP. | 1
14 | poz. 64 | Okap uniwersalny przeznaczony do usuwania oparów kuchennych z pieca konwekcyjno-parowego na zewnątrz; wykonany ze stali nierdzewnej, kwasoodpornej; wyposażony w łapacze tłuszczu; średnica króćca wyjściowego Ø 200 mm, wymiary (mm) 1000 x 1100 x 525 Zasilanie el (V/Hz) 230 V / 50 Hz, moc (kW) 0,17. Posiada atest HACCP. | 1
15 | poz. 64 | Klimatyzator z osuszaczem -moc 1015 W, wydajność znamionowa (EER) 2,8 kW, przepływ powietrza min 380 m3/h, klasa energetyczna - chłodzenie A, liczba prędkości pracy 3, funkcje dodatkowe osuszanie powietrza, programator czasowy, sterowanie pilotem, tryb nocny. | 2
16 | poz. 64 | Regał magazynowy gastronomiczny ze stali nierdzewnej AISI 430, 4 półki pełne 180(h)x100x40cm, nogi wykonane z profilu 30x30 mm, maksymalne obciążenie na półkę: 70 kg/m2, półki wzmocnione profilem stalowym Posiada atest HACCP. | 5
17 | poz. 64 | Kuchenka mikrofalowa 1000 W profesjonalna, sterowanie elektroniczne, 3 poziomy mocy, możliwość zapamiętania 20 programów w 3 krokach, zakres zegara 1 h 40 min., możliwość zastosowania do rozmrażania GN z poliwęglanu 1/2 h=65÷150 mm, komora oraz obudowa urządzenia wykonana ze stali nierdzewnej, pojemnośc komory 25 litrów, wymiary wewnętrzne komory: 335x364x212 mm, moc mikrofal 1000 W . Posiada atest HACCP. | 1
18 | poz. 64 | Express możliwośc przygotowania - espresso, lungo, cappuciono, latte, gorące mleko, gorące spienione mleko, gorąca woda, dotykowy ekran o przekątnej 3,5", młynek z regulacją grubości mielenia kawy, zbiornik na wodę o poj. 2l, pojemność zbiornika na kawę 300 g, ciśnienie: 19 bar. Posiada atest HACCP | 1
19 | poz. 64 | Umywalka zabudowana spawana 400x410x850 mm komora zabudowana z trzech stron, wymiary komory 320x300x150 mm, otwór pod baterię na środku komory ø 33 mm (zaślepiony), nogi wykonane z profilu 30x30 mm Posiada atest HACCP. | 3
20 | poz. 64 | Zlewozmywak zabudowany 500x500x500 mm wykonany z wysokiej jakości stali nierdzewnej AISI 304. Wysyłana w formie spawanej. Komora zabudowana z trzech stron. Wymiary komory 340×400×200 mm. Otwór pod baterię o średnicy 33 mm (zaślepiony) na środku komory. Posiada atest HACCP. | 3
21 | poz. 64 | Komplet naczyń ( szklanka, talerz głęboki, talerz płytki, kubeczek, miseczka, filiżanka, łyżeczka do kawy, łyżeczka deserowa, łyżka stołowa, nóż stołowy, widelczyk do ciasta, widelec stołowy) produkty wykonane z materiału arcoroc lub pokrewnego, sztućce nierdzewne z możliwościa mycia w zmywarce. | 40
22 | poz. 64 | Garnek wysoki 88 L - Profesjonalny garnek idealnie nadający się do gotowania wody, makaronu, ryżu czy pierogów, minimalna grubość ścianki 4 mm z polerowanym brzegiem, lekka, solidna konstrukcja, mocowanie uchwytów przy pomocy podwójnych nitów Minimalne parametry produktu: średnica - 520mm, wysokość - 445mm, pojemność- 88l, pokrywka w zestawie. Posiada atest HACCP. | 1
23 | poz. 64 | Garnek wysoki 50 L wyjątkowo masywna, najwyższej jakości stal chromowo-niklowa 18/10, powierzchnia zewnętrzna satynowana z polerowanym rantem, masywne, nienagrzewające się uchwyty, wielopunktowo przytwierdzone do powierzchni garnka. Kwasoodporna stal, wielowarstwowe dno typu sandwich (stal nierdzewna/aluminium/stal magnetyczna) łączy w sobie właściwości aluminium w zakresie rozprowadzania ciepła z trwałością i właściwościami magnetycznymi stali nierdzewnej, pokrywka wykonana ze stali nierdzewnej o grubości 0,8 mm z otworami do uwalniania pary. Minimalne wymiary: grubość ścianki garnka - 10 mm, średnica - 400mm, wysokość - 400mm, pojemność: - 50l. Posiada atest HACCP | 2
24 | poz. 64 | Garnek wysoki 24 L wyjątkowo masywna, najwyższej jakości stal chromowo-niklowa 18/10, powierzchnia zewnętrzna satynowana z polerowanym rantem, masywne, nienagrzewające się uchwyty, wielopunktowo przytwierdzone do powierzchni garnka. Kwasoodporna stal, wielowarstwowe dno typu sandwich (stal nierdzewna/aluminium/stal magnetyczna) łączy w sobie właściwości aluminium w zakresie rozprowadzania ciepła z trwałością i właściwościami magnetycznymi stali nierdzewnej, pokrywka wykonana ze stali nierdzewnej o grubości 0,8 mm z otworami do uwalniania pary. Średnica garnka minimalna : 320mm wysokość: 300mm, pojemność: 24l. Posiada atest HACCP | 2
25 | poz. 64 | Patelnie profesjonalne wykonane z twardego odlewu aluminium, pokryte nieprzywierającą powłoką tytanową, rączki patelni wykonane ze stali nierdzewnej 18/10, nie nagrzewają się Cena uśredniona (147, 166, 186 ,245zł ) wymiary minimalne - 240, 280, 320, 360 mm. Posiada atest HACCP | 4
26 | poz. 64 | Zestaw noży kuchennych, wykonane z jednego kawałka stali nierdzewnej 3CR13, uchwyt ze stali nierdzewnej 410 z powłoką gumowaną, Bezpieczna wyprofilowana rękojeść przeznaczona do profesjonalnej kuchni. Wymiary minimalne : - Widelec do mięsa - 320 m - Ostrzałka - 340 mm - Nóż Santoku - 336 mm - Nóż kucharski - 370 mm - Nóż kucharski - 333 mm - Nóż do szynki - 331 mm - Nóż do chleba - 333 mm - Nóż do oddzielania kości - 285 mm - Nóż do obierania - 193 mm | 4
27 | poz. 64 | Maszynka do mięsa - profesjonalny wilk do mięsa urządzenie przeznaczone do mielenia wszystkich rodzajów mięsa bez kości i skóry, lej załadowczy i głowica wykonane z polerowanego stopu aluminium, prosty demontaż ułatwia czyszczenie urządzenia, silnik posiada zabezpieczenie przed przegrzaniem Wyłącznik zgodny z normami EC i CE, minimalne parametry :wydajność chwilowa 200- 220 kg/h, prędkość obrotowa: 170 (rpm), moc 750 W, napięcie 230 V. Posiada atest HACCP. | 1
28 | poz. 64 | Miesiarka spiralna o pojemności min. 20 l, wyposażona w stałą dzieżę do wyrabiania ciasta na pierogi, pizzę i innych wypieków. Obudowa wykonana z wysokiej jakości stali lakierowanej na biało. Dzieża, pokrywa, spirala wykonane ze stali nierdzewnej 18/10. Stała głowica i dzieża. Minimalne parametry: ilość obrotów dzieży/haka: 19/193 obr./min. , wymiary 840x420x(H)720mm, wsad 12kg, napięcie 400W, moc całkowita 1500W. Posiada atest HACCP. | 1
29 | poz. 64 | Profesjonalna frytownica nastawna ze stali nierdzewnej, frytownica posiada szczelny kranik do zlewania frytury, który ułatwia użytkowanie. Minimalne parametry : zasilanie 230 V, moc 3,2 kW, pojemność 10 litrów, maksymalna obj. wlewcza 6 litrów, kosz 20 x 22 x 10 cm, wymiary (DxSxW) 47,50 x 28 x 34,50 cm. Posiada atest HACCP. | 1
30 | poz. 64 | Waga magazynowa możliwość ważenia do 150 kg. Legalizacja | 1
31 | poz. 64 | Waga kuchenna 30 kg - 10 g | 1
32 | poz. 64 | Szafa gastronomiczna magazynowa, wymiary minimalne (DxSxW) 50 x 118 x 180,50 cm, wykonana z wysokiej jakości stali nierdzewnej INOX co gwarantuje odporność na korozję oraz umożliwia długotrwałość użytkowania. Szafa i półki posiadają specjalne wzmocnienia powodujące, że jest to bardzo sztywna i wytrzymała konstrukcja. Nóżki szafy posiadają możliwość regulacji wysokości. Posiada atest HACCP. | 1
33 | poz. 64 | Szafka gastronomiczna wymiary minimalne (DxSxW) 200 x 60 x 96 cm wykonana jest z wysokiej jakości stali nierdzewnej, co gwarantuje odporność na korozję oraz umożliwia długotrwałość użytkowania. Szafa i półki posiadają specjalne wzmocnienia powodujące, że jest to bardzo sztywna i wytrzymała konstrukcja. Nóżki szafy posiadają możliwość regulacji wysokości.Materiał stal nierdzewna, drzwi przesuwane 2szt., półki 1szt., nośność 160 kg Posiada atest HACCP. | 1
34 | poz. 64 | Warnik min.10 litrów INOX, urządzenie wykorzystywane będzie podczas normalnej pracy CIS jak i przy cateringach. Parametry minimalne: moc elektryczna: 2.4 kW, zakres regulacji termostatu 30÷100°C, termostat bezpieczeństwa, wskaźnik poziomu płynu w zbiorniku, bezkroplowy kranik czas zagotowywania płynów: ok. 25 min, grzałka zabudowana. Posiada atest HACCP | 2
35 | poz. 64 | Lampa owadobójcza moc 16 W dwie świetlówki UV-A owadobójcze działanie napięcia 2000-2500 V, wyjmowana tacka umożliwia łatwe mycie napięcie (V): 230, zasięg działania [m2]: 50 Posiada atest HACCP. | 1
36 | poz. 64 | Sterylizator do jaj i noży podstawowe urządzenie niezbędne do zachowania standardów HACCP podczas wytwarzania żywności. Źródło UV-C - 4 x TUV 16W, długość fali - 253,7nm, pobór mocy 80W, klasa ochronności - IP20, jednorazowy wsad min 30 jaj, trwałość promienników UV - min 7500h, napięcie: 230V, obudowa: stal nierdzewna Wymiary: 184x460x380(h)mm Posiada atest HACCP. | 1
37 | poz. 64 | Termosy wykonane ze stali nierdzewnej, przestrzeń między ściankami wypełniona specjalnym tworzywem izolującym, co zapewnia utrzymanie temperatury potrawy od 6 do 8 godzin, podwójna pokrywa zabezpieczona uszczelką wyposażona w 6 zatrzasków, wentyl odpowietrzający, ergonomiczne uchwyty transportowe 15 litrów 1 sztuka, 20 litrów 1 sztuka i 25 litrów jedna sztuka. Posiadają atest HACCP | 3
38 | poz. 64 | Bateria zlewozmywakowa z wlewka - podstawowa bateria instalowana w zlewozmywakach w obieralniach i przygotowywalniach | 2
39 | poz. 64 | Bateria zlewozmywakowa z wlewka - podstawowa bateria instalowana w zlewozmywakach w zmywalniach i obieralniach z dodatkową wlewką ułatwiająca napełnianie dużych garnków jak i ich mycie. | 2
40 | poz. 64 | Bateria nastolna umywalkowa - podstawowa bateria instalowana w zlewozmywakach w zmywalniach i obieralniach. | 2
41 | poz. 64 | Okap kuchenny służy odprowadzaniu oparów powstałych podczas gotowania. Okap wykonany jest z kwasoodpornych materiałów. Posiada wbudowane dwie lampy doświetlające miejsce pracy. Wymiary gabarytowe min. : 800 x 2000 x 360 mm | 1
42 | poz. 64 | Rozdrobniacz do odpadków wraz z włącznikiem ciśnieniowym. Rozdrabniacz rozbija odpadki w strumieniu zimnej wody na mikrocząsteczki i w płynnej formie odprowadza do kanalizacji, jednocześnie ją udrażniając. Wykonany ze stali nierdzewnej, tarcza rozdrabniająca wykonana ze stali nierdzewnej, cicha praca zabezpieczenie przed przeciążeniem. paramtry minimalne: średnica- 205 mm, wysokość -312 mm, otwór w zlewie Ø: 90 mm, napięcie- 230V Moc - 0,70 kW Waga- 8,8 kg. Posiada atest HACCP. | 1
43 | poz. 64 | Kociołek do zup min. 9 litrów z podgrzewaniem elektrycznym. Zasilanie 230 V. Posiada atest HACCP. | 2
44 | poz. 64 | Podgrzewacz stołowy roll-top Inox 1/1 GN do wydawania posiłków innych niż zupy. Posiada atest HACCP. | 2
45 | poz. 64 | Grzałka do podgrzewacza roll-top temperatura 65÷90°C moc 0,25 kW zasilanie 230 V . Posiada atest HACCP. | 2
46 | poz. 64 | Podgrzewacz stołowy Inox z dwoma kociołkami do zup i sosów o pojemności min. 2x 4 L. Zasilanie 230 V. Posiada atest HACCP. | 1
47 | poz. 64 | Termos na żywność -min 4xGN1/1 63.5x46x63 cm wraz z wózkiem. Wykonany z niezwykle odpornego na uderzenia i odkształcenia materiału .Posiada atest HACCP. | 1
48 | poz. 64 | Wózek nierdzewny składany do tac i pojemników GN. Wózek pomiesci min. 7 tac o wymiarach 1/1 GN. Posiada atest HACCP. | 1
49 | poz. 64 | Krajalnica do wędlin, obudowa wykonana z anodowanego aluminium. Transparentna osłona bezpieczeństwa podczas pracy. Odkręcana prowadnica ułatwiająca czyszczenie z resztek pozostałych po krojeniu Bezpieczna osłona na nóż, wbudowana ostrzałka. Parametry minimalne: silnik o mocy 0,2 KM chłodzony powietrzem, zabezpieczony od spodu pokrywą z tworzywa. Średnica noża: 250 mm. Orientacyjna maksymalna średnica krojonego produktu: 180 mm. Płynna regulacja grubości krojenia od 0 do 11 mm.Posiada atest HACCP. | 1
50 | poz. 64 | Termos cateringowy na 3 nóżókach z kranikiem min. 14 litrów. Posiada atest HACCP. | 1
51 | poz. 64 | Termos cateringowy z pompką min. 5 litrów, obudowa stalowa próżniowa. Posiada atest HACCP. | 1
52 | poz. 64 | Odkurzacz parowy, łączy w sobie zalety parownic i odkurzaczy. Zbiera suche zanieczyszczenia i niewielkie ilości wody (maks. 0.5 l). Jego podstawową funkcją jest jednak odkurzanie parowe. Maks. moc silnika 2200 W, pojemność wodna min 0,45 L, zbiornik uzupełniający min 0,5 L, maks. ciśnienie pary 4 bar, filtr wodny min 1,2 L, podciśnienie 210 / 21 (mbar/kPa), czas podgrzewania ok. 5 min., maksymalny wydatek pary (g/h) 65, system filtracji wielostopniowy, moc grzałki min 1100 W. | 1
SUMA

## Część II
Część II - Wyposażenie warsztatu szwalniczego
Lp. | Pozycja budżetu | OPIS GŁÓWNYCH PARAMETRÓW I WŁAŚCIWOŚCI | Ilośc | Wartość jednostkowa pozycji brutto | Wartość pozycji brutto | Opis zaoferowanego produktu (nazwa producenta/typ/model/rodzaj)
1 | poz 65 | Overlock 4-nitkowy, 2-igłowy, wyposażony w zintegrowany napęd energooszczędny servo (system DIRECT DRIVE), który gwarantuje cichą i niezawodną pracę oraz mniejsze zużycie energii elektrycznej. Podwójny transport: dolny i górny (krocząca stopka). Górny transport zapewnia idealne przesuwanie górnych i dolnych warstw zszywanych materiałów, eliminuje problem pokonywania szwów poprzecznych oraz wszelkich zgrubień. Przeznaczone do szycia materiałów średnich i ciężkich. Zintegrowane oświetlenie LED pola pracy, prędkość szycia 7000 ściegów/min, wysokość podnoszenia stopki 5,5mm, szerokość obrzutu 4mm, długość ściegu 4,2mm, rozstaw między igłami 2mm, transport różnicowy podwójny – dolny ząbkowy i górny (krocząca stopka), system igieł B27 (grubość Nm65), centralne smarowanie. | 1
2 | poz 66 | Stebnówka 1-igłowa, z potrójnym transportem (ząbki dolne, krocząca igła, krocząca stopka), zmodyfikowana do szycia grubymi nićmi. Przeznaczona do materiałów ciężkich, kordury itp. max. 2000 ściegów/min. max. długość ściegu 9 mm, wysokość podnoszenia stopki 15 mm, system igieł: 135×17, Nm125 – Nm180), grubość nici górna do Nm8, dolna Nm15, dystans między igielnicą a korpusem maszyny 264 mm, poziomy chwytacz o zwiekszonej wielkości, automatyczne smarowanie chwytacza. Maszyna kompletna: głowica, silnik, podstawa, blat. Zasilanie 230 volt. Maszyna wyposażona w nowoczesny energooszczędny, bezszumowy silnik. | 1
3 | poz 67 | Maszyna drabinkowa renderka 2 lub 3- igłowa ze zintegrowanym silnikiem energooszczędnym servo oraz automatyką, łoże płaskie, z dolnym i górnym przeplotem, przeznaczona do podwijania dołów w bluzkach i podkoszulkach z dzianiny, lamowania (potrzebny lamownik), rozszywania szwów owerlokowych, ozdobnego przeszywania i wielu innych operacji. Automatyczne obcinanie nici - regulowana długość przycinania nici. Automatyczne podnoszenie stopki za pomocą elektromagnesu. Auto-wiper - automatyczne przytrzymanie nitki na początku procesu szycia. Minimalne paramatry rędkość szycia 6000 ściegów/min, rozstaw igieł: 6,4 mm, wysokość podnoszenia stopki 5 mm, możliwość szycia bez przeplotu, transport różnicowy, system igieł UY128GAS, zasilanie 230V / 50Hz | 1
4 | poz 68 | Hafciarka z oprogramowaniem. Profesjonalna 10. igłowa hafciarka szyjąca z prędkością maks. 1000 ściegów/min., pole haftu dla tamborków płaskich min 301x201mm, haft na czapkach. Min. 7” ekran dotykowym HD LCD. System inteligentnego wykrywania zerwania nici, interfejs z czytelnymi ikonami,prowadnik liniowy zwiększający niezawodność maszyny, niskie zużycie energii (80W). Automatyczna zmiana koloru nici i obcinanie, pojedynczy przycisk z różnymi kolorami do STARTU i STOPU. Haftowanie aplikacji i przenoszenie kształtu w jednym kroku, możliwość wczytywania wzorów w formacie DST i DSB, architektura dwuprocesorowa umożliwiająca wprowadzanie wzorów podczas pracy maszyny. Predefiniowane rozmiary tamborków zapobiegające uderzaniu w tamborek. Położenie wzoru na tamborku wyświetlane jest na ekranie podczas pracy. Automatyczne obracanie się wzoru o 180° przy zmianie typu haftowanego wyrobu z czapki na płaski wzór (i vice versa), bezpieczne położenie portów USB chroniące pamięci USB flash przed uszkodzeniem. Automatyczne odtwarzanie danych po wyłączeniu i włączeniu maszyny, podczas pracy maszyna wyświetla w kolorze wyhaftowaną część wzoru, a pozostała część wyświetlana jest wyszarzona. Cyfrowy włącznik oświetlenia LED typu ON / OFF, wygaszacz ekranu, połączenie przez port Ethernet lub Wifi ułatwia zarządzanie wzorami z komputera PC. Wyposażenie minimalne : cztery tamborki (7x5cm, 11x11cm, 19x14cm, 31x21cm), tamborek do czapek oraz przyrząd do zakładania czapek na tamborek. Oprogramowanie do tworzenia haftów. | 1
5 | poz 79 | Elektroniczna stębnówka 1-igłowa sterowana elektronicznie, wyposażona w silnik servo wbudowany w główkę maszyny (system drive direct), transport ząbkowy, długość ściegu do 5 mm, prędkość szycia do 5000 ściegów/min. Automatyczne funkcje: obcinanie nici, pozycjonowanie igły, podnoszenie stopki, możliwość programowania wielkości rygla początkowego i końcowego, odrzutnik nici "wiper" oraz mikrowyłącznik ściegu wstecznego. Łatwość obsługi maszyny zapewnia intuicyjny panel oraz asystent głosowy w języku polskim, złącze USB. Maszyna kompletna ze stołem i silnikiem. | 4
6 | poz 79 | Stół krojczy o min. wym. 2,5m x 1,83m , całość konstrukcji stołu krojczego wykonana jest ze stalowych profili zamkniętych co zapewnia odpowiednią trwałość i sztywność. Blat roboczy wykonany z płyty wiórowej laminowanej o gr. min. 25 mm z brzegami wykończonymi kątownikami aluminiowanymi, które zabezpieczają brzegi stołu, co daje gwarancję wieloletniej trwałości. Stół krojczy jest wykonany w technologii modułowej, co w każdej chwili umożliwia jego prostą i szybką rozbudowę. Możliwa jest również regulacja wysokości stołu, oraz jego wypoziomowanie przy pomocy śrub nastawczych. Stół krojczy wyróżnia się bardzo wysoką precyzją wykonania, niespotykaną stabilnością i dbałością o estetykę. | 2
7 | poz 79 | Nóż tarczowy krawiecki - mały, wszechstronny nóż ręczny o wyjątkowo mocnym silniku. Krajarka zapewnia czyste i dokładne krojenie różnych materiałów, zarówno cienkich jak i grubych, również wielu warstw (do 2,2 cm nakładu). Sprawdza się przy cięciu tkanin lżejszych (jedwab, bawełna, płótno, tkaniny syntetyczne), cięższych tkaninach, jak zasłony czy dywany, a także delikatnej skórze, winylu czy tkaninach obiciowych. Urządzenie posiada automatyczną ostrzałkę. Bardzo łatwa i wygodna obsługa, minimalne parametry : średnica tarczy 65mm, wysokość cięcia 22mm, moc 150W, napięcie 230V/ 50/60Hz, waga 1,2 kg. | 4
8 | poz 79 | Stół prasowalniczy uniwersalny składany z odsysaniem i podgrzewaniem elektrycznym. Regulacja temperatury stołu za pomocą termostatu. W skład zestawu wchodzi: podkładka silikonowa pod żelazko, drążek trzymający przewody.Minimalne parametry techniczne: zasilanie: 230 V, moc grzałki stołu: 600 W, moc silnika odsysania: 120 W, waga netto: 23 kg, rozmiar blatu: 113x38x26 cm. | 1
9 | poz 79 | Wytwornica pary o pojemności 1,5 litra. W skład zestawu wchodzi: żelazko, podkładka silikonowa pod żelazko, drążek trzymający przewody, elektrozawór do regulacji pary.Minimalne parametry techniczne: zasilanie: 230 V, pojemność kotła wytwornicy: 1,5 L, moc grzałki wytwornicy: 1000 W, ciśnienie robocze 2,5 bar, moc grzałki żelazka 800 W. Gnizado do podłączenia żelazko. | 1
10 | poz 79 | Krzesło przemysłowe obrotowe ergonomiczne poszycie ciemne, amortyzator gazowy regulacja podparcia kręgosłupa, stopki. | 9
11 | poz 79 | Nożyczki krawieckie min. 27 cm, stal nierdzewna- bezniklowa, ergonomiczny uchwyt formowany wtryskowo bezpośrednio na ostrzach. | 6
12 | poz 79 | Lampka do maszyny szwalniczej regulowana w pionie oraz poziomie. Mocowana do blatu stołulub maszyny, kilka punktów regulacji, min. 9-watowa świetlówka, zasilanie 230V. | 8
SUMA

## Część III
Część III - Wyposażenie warsztatu technicznego
Lp. | Pozycja budżetu | OPIS GŁÓWNYCH PARAMETRÓW I WŁAŚCIWOŚCI | Ilośc | Wartość jednostkowa pozycji brutto | Wartość pozycji brutto | Opis zaoferowanego produktu (nazwa producenta/typ/model/rodzaj)
1 | poz 70 | Kosiarka bijakowa tylno-boczna, Możliwość koszenia powierzchni o nachyleniu + 90° - 60°, tylno-boczna, hydrauliczna, 90 stopni w górę i 65 stopni w dół, szerokość robocza 165cm, waga 410kg, kosiarka jest mocowana na 3-punktowym zawieszeniu (KAT I, II), ilość młoteczków - 27szt., napędzana WOM 540obr/min | 1
2 | poz 71 | Duża przyczepa do traktorka oraz samochodu : Dopuszczalna masa całkowita max. 750 kg Dopuszczalna ładowność max.480 kg Minimalne wymiary przestrzeni ładunkowej 2520 x 1320 x 380 mm Liczba osi - 2. Sprzęg 2 hamowane koła 750 kg. Urządzenie najazdowe 1000 kg. Koła 13” , koło podporowe, uchwyty do mocowania ładunku 4 szt., uchwyt koła zapasowego ( koło zapasowe) , osłona zaczepu, wkładka antykradzieżowa, kliny najazdowe, nadstawka burty, amortyzatory osi, stabilizator jazdy, uchwyt manewrowy. Homologacje + atesty + dokumenty do rejestracji | 1
3 | poz 72 | Traktor ogrodowy Silnik o pojemności 420 cm³, silnik (cylindry) 1 cylinder, moc znamionowa (kW/min-1) 7,8 kW / 2800 min-1, rozruch elektryczny, pojemność zbiornika paliwa 3,8 L, rodzaj paliwa benzyna bezołowiowa, rodzaj oleju SAE30 (10W30), przekładnia napędowa Hydrostat, ilość biegów napędu 1 w przód / 1 w tył | 1
4 | poz 76 | Pług posiada jednoczęściową odkładnicę o wysokości 60 cm z możliwością hydraulicznego ustawienia kierunku odśnieżania lewo/prawo. Konstrukcja została dodatkowo wzmocniona żebrami w 2 miejscach, co zwiększa jego odporność na uszkodzenia. Sprężynowo uchylana odkładnica pozwala na omijanie większości przeszkód na chodnikach i alejkach. 3-punktowy zaczep umożliwia montaż na większości mniejszych komunalnych ciągników, - szerokość robocza - 170 cm, wysokość robocza - 60cm, na sprężynach, zapotrzebowanie na moc od 16KM, przy skręcie 30°- szerokość 149cm . | 1
5 | poz 76 | Kosiarka spalinowa z napędem, silnik o pojemnośćci 159 cm³, moc nominalna (kW/rpm) 2,5 kW / 2800 rpm rozruch ręczny, szerokość koszenia (cm) 46 cm, wysokość koszenia (mm) 28-92 mm. | 2
6 | poz 76 | Kosa o dużej mocy doskonała do wykaszania tzw. twardej trawy. 4-punktowy system antywibracyjny, przełącznik wielofunkcyjny, uchwyt oburęczny, praktyczna regulacja uchwytu, silnik 2-MIX, , szelki uniwersalne, Moc kW/KM 1,7/2,3 Standardowe narzędzie tnące głowica żyłkowa, pojemność skokowa min cm³ 37,7, ciężar max 8,5 kg, średnica cięcia mm 480, zawartość zbiornika l 0,75, długość całkowita max cm 179. | 2
7 | poz 76 | Lekkie nożyce do żywopłotu przeznaczone do pielęgncji żywopłotów w przydomowych ogrodach. Doskonale nadają się do trymowania niskich i średnich żywopłotów i krzewów ozdobnych. Specjalna geometria noża zapewnia czyste i precyzyjne cięcia. Moc kW/KM 0,75/1, pojemność skokowa cm³ 27,2, ciężar kg 5 Długość listwy tnącej cm 60. | 1
8 | poz 76 | Pilarka moc 2,0 kW / 2,7 KM silnik 2-MIX i błyskawiczny napinacz łańcucha | 1
9 | poz 76 | Kombizestaw: Lekki, poręczny silnik z uchwytem obwiedniowym do wszechstronnych zastosowań. Z ułatwioną procedurą uruchamiania.Komfort uruchamiania . Łatwy transport i przechowywanie. Praktyczne szybkozłącze umożliwiające błyskawiczną wymianę narzędzi , Kombinożyce optymalne dla wymagających prac przy przycinaniu wysokich żywopłotów oraz prac w niewielkiej odległości od podłoża. Uniwersalna przekładnia z regulacją stopniową, pozycja transportowa , kombinarzędzie dmuchawa do KombiSystemu. Niewielki ciężar i duża moc dmuchawy umożliwiają szybkie i łatwe oczyszczanie dróg i innych powierzchni z liści, ściętej trawy i śniegu. Moc dmuchawy zwiększa się w zależności od mocy zastosowanego silnika. Ciężar: 1,8 kg. Długość 89 cm. Do wszystkich silników z uchwytem obwiedniowym (R) i plecakowych, dwuczęściowych kos mechanicznych , kombinarzędzie podkrzesywarka do kombisystemu . KombiNarzędzie podkrzesywarka ułatwia np. pielęgnację drzew owocowych. Umożliwia bezpieczną pracę z poziomu ziemi. Ciężar: 1,8 kg. Długość całkowita: 126 cm. Do wszystkich silników . | 1
10 | poz 76 | Stół warsztatowy, konstrukcja stalowa, wymiary produktu ~ 140 x 116 x 56 cm (wysokość x szerokość x głębokość), wymiar szuflady ~ 6 x 106 x 39 cm (wysokość x szerokość x głębokość),wymiar blatu ~ 115 x 54 cm (szerokość x długość), panel tylny ~ 115 x 55 cm (szerokość x wysokość), górna półka ~ 116 x 22 cm (szerokość x długość), grubość blatu ~ 6,5 mm, grubość tylnej ścianki ~ 4 mm | 2
11 | poz 76 | Regał z półkami do warsztatu, wymiary ~ 180 x 90 x 40 cm (wys x szer x gł), liczba półek 5, materiał blatu Płyta MDF, materiał konstrukcji blacha ocynkowana - grubość ~ 1,2 mm, max obciążenie 875 kg. Regały pozwolą na ergonomiczne zorganizowanie warsztatu technicznego. | 1
13 | poz 76 | Wózek z narzędziami- szafka serwisowa z narzędziami to bardzo profesjonalny wózek warsztatowy z 6 szufladami oraz profesjonalnym zestawem narzędzi 177 sztuk. 6 szuflad na prowadnicach kulkowych - 1 bardzo głęboka, 2 głębokie, 3 niskie, Zastosowano profile z podwójnej blachy stalowej dla zwiększenia sztywności konstrukcji i zwiększenia nośności szafki, Zabezpieczenia boków w postaci gumowych amortyzatorów uderzenia aby zapobiec uszkodzeniom w razie kontaktu z karoserią samochodu, Łożyskowane koła i prowadnice szuflad dla większej wygody, Zamknięcia szuflad i centralny zamek, Wygodna rączka do przemieszczania szafki, 2 duże koła z blokadami dla unieruchomienia szafki, Blat z profilowanego antypoślizgowego i olejoodpornego tworzywa sztucznego (Polipropylen), Uniwersalna perforacja dla dodatkowego wyposażenia, Wytrzymałość na obciążenie 450 kg. Parametry techniczne: Wysokość: 958mm, Długość: 766mm, Głębokość: 465mm, Ilość szuflad: 6 sztuk, Masa własna (bez narzędzi): 60 kg, Nośność: 450 kg. Nasadki wykonane ze stali CrV 50BV30, Akcesoria ze stali CrV 6140, Bity wykonane ze stali S2 | 1
14 | poz 76 | Kompresor - sprężarka z przekładnią pasową, do wymagających zastosowań. Napęd pasowy zapewnia niską prędkość obrotową i cichą pracę. Sprężarka tłokowa smarowana olejem. Zasilanie jednofazowym prądem przemiennym. Filtroreduktor z manometrem umożliwia regulację ciśnienia roboczego odpowiednio do zastosowania. Łatwe uruchamianie na zimno dzięki wyłącznikowi ciśnieniowemu z zaworem odciążającym. Dodatkowy manometr wskazujący ciśnienie w zbiorniku. Zabezpieczenie przed przeciążeniem: chroni silnik przed przegrzaniem. Nakładki gumowe zapewniają dobrą stabilność. Duże gumowe koła zapewniają wygodny transport. Pojemność zbiornika 90 litrów, moc silnika (KM / kW) / 2,2 kW, ciśnienie maksymalne 10 bar, wydajność 220 l/min. Kompresor jest podstawowym urządzeniem w warsztacie,pompowanie kół, czyszczenie urządzeń sprzężonym powietrzem, w późniejszym czasie wraz z uczestnikami wykonamy instalację pneumatyczną i będzie można zasilić takie urządzenia jak podnośniki klucze pneumatyczne szlifierki | 1
15 | poz 76 | Odkurzacz profesjonalny z wytrząsaniem elektromagnetycznym.Półautomatyczne czyszczenie filtra podczas przerw w pracy. Odkurzacz do pracy na sucho/mokro dopuszczony do zastosowań przemysłowych. Gniazdo do podłączenia elektronarzędzia umożliwiające korzystanie z automatycznego wyłącznika odkurzacza - bardzo ważne przy pracy z młotem lub wiertarka. Automatyczny wyłącznik przy odkurzaniu na mokro, aktywowany po osiągnięciu maksymalnego napełnienia. Dwa poliestrowe filtry kasetowe o dużej powierzchni filtracji stanowią gwarancję stałej wysokiej mocy ssącej. Automatyka opóźniająca wyłączenie silnika w celu całkowitego opróżnienia węża ssącego. Maks. przepływ powietrza 3.660 l/min , podciśnienie 248/3,6 hPa (mbar), powierzchnia filtra 8.600/1.333 cm², maks. pobór mocy 1.400 W, pojemność zbiornika 25 L. | 1
16 | poz 76 | Wyrzynarka, uchwyt pałąkowy z antypoślizgową powłoką typu softgrip, beznarzędziowa wymiana brzeszczota, regulacja częstotliwości skoków odpowiednio do rodzaju obrabianego materiału, możliwość odsysania pyłu po podłączeniu odkurzacza uniwersalnego, dobra widoczność miejsca cięcia dzięki funkcji przedmuchu powietrzem. Moc pobierana 450 W, prędkość brzeszczotu 600 - 3000 skok/min, długość skoku 18 mm. Głębokość cięcia w aluminium 18 mm. Głębokość cięcia w drewnie 65 mm. Głębokość cięcia w stali zwykłej 6 mm. | 1
17 | poz 76 | Wiertarko wkrętarka akumatorowa udarowa w walizce z tworzywa sztucznego. Funkcja udaru do wiercenia w murze.Zintegrowanie światło robocze LED z funkcją opóźnionego wyłączania zapewnia optymalne rozjaśnienie obszaru roboczego. Z praktycznym zaczepem do paska i pojemnikiem na końcówki wkrętakowe, do zamocowania z prawej lub lewej strony. Akumulatory ze wskaźnikiem stanu naładowania Elektronika która chroni ogniwa akumulatorów przed nadmiernym rozładowaniem, przeładowaniem i zbyt wysoką temperaturą. Pozwala zachować pełną żywotność baterii. Rodzaj akumulatora Li-Ion, napięcie akumulatora 18 V, pojemność akumulatora 2 Ah, maksymalny moment obrotowy przy wkręcaniu miękkim 25 Nm, maksymalny moment obrotowy przy wkręcaniu twardym 50 Nm, regulowany moment obrotowy 1.5 - 6 Nm, średnica wiertła do muru 10 mm, średnica wiercenia w stali 10 mm, średnica wiertła do drewna miękkiego 20 mm. | 1
18 | poz 76 | Szlifierka kątowa wytrzymała, uniwersalna, ekonomiczna, ergonomiczna do różnorodnych zastosowań, osłona z mocowaniem uniemożliwiającym obrócenie, zabezpieczenie przed ponownym uruchomieniem po przerwie w dopływie prądu. Szczotki powodujące automatyczne wyłączenie w przypadku nadmiernego zużycia chronią silnik. Średnica tarczy szlifierskiej:115 mm, moc znamionowa:750 W, prędkość obrotowa na biegu jałowym:11000 /min, moment obrotowy:1.7 Nm. | 1
19 | poz 76 | Multimłotek 1100W z regulacją obrotów, zestaw wierteł/dłut SDS-plus (10-częściowy), szybkomocujący uchwyt wiertarski, do wiercenia na 2 biegach z udarem i bez udaru oraz do podkuwania, pełnookresowa elektronika umożliwia regulację obrotów odpowiednio do rodzaju obrabianego materiału i zapewnia ich utrzymanie na stałym poziomie pod obciążeniem. Pokrętło do regulacji prędkości obrotowej i udarowej Dwubiegowa przekładnia napędu: dwie prędkości wiercenia do efektywnego wiercenia w drewnie i metalu, silnik z opatentowanym zabezpieczeniem przeciwpyłowym gwarantuje długą żywotność, wysokowydajny mechanizm udarowy precyzyjnie ułożyskowany w obudowie ze stopu aluminiowego: trwały i solidny Maks. energia pojedynczego udaru (wg EPTA) 3,4J Maksymalna liczba udarów 4500 /min Moc znamionowa 1100 W Ø wiertła do wiercenia w betonie 28 mm Ø wiertła do muru z koronkami wiertarskimi 68 mm Średnica wiercenia w stali 13 mm Ø wiertła do drewna miękkiego 35 mm Prędkość obrotowa na biegu jałowym 0 - 900 / 0 - 2100 /min Prędkość obrotowa pod obciążeniem 900 / 2100 /min | 1
20 | poz 76 | Szlifierka kątowa duża, silnik z zabezpieczeniem przeciwpyłowym , zintegrowany system tłumienia drgań oraz rękojeść pomocnicza tłumiąca drgania redukują szkodliwe dla zdrowia wibracje, obrotowa rękojeść główna, wyłącznik czuwakowy, możliwość zmiany położenia osłony bez użycia narzędzi, mocowanie uniemożliwiające obrócenie. Średnica tarczy szlifierskiej 180 mm, moment obrotowy 11 Nm , gwint wrzeciona M 14, ciężar bez kabla 5.7 kg | 1
21 | poz 76 | Agregat prądotwórczy moc maksymalna równa 3 kW umożliwia zasilanie większości elektronarzędzi tj. pilarki tarczowe, wiertarki, szlifierki. Typ agregat jednofazowy 230V, waga 42,0 kg, moc max. 3,0 kW,moc nominalna 2,7 kW, gniazda AC 2 x 230 V 16A. | 1
22 | poz 76 | Rusztowanie aluminiowe . Podesty wykonane z antypoślizgowej płyty.Możliwośc używania na schodach na schodach. Opcjonalnie możliwość zamontowania samoblokujących się kółek i składanej ramy. Wysokość robocza (m) 3 Wysokość rusztowania (m) 2 Waga rusztowania (kg) 24 Podest ze sklejki antypoślizgowej o wymiarach 05x1,5 m. | 2
SUMA

## Część IV
Część IV - Sprzęt komputerowy i multimedialny
Lp. | Pozycja budżetu | OPIS GŁÓWNYCH PARAMETRÓW I WŁAŚCIWOŚCI | Ilośc | Wartość jednostkowa pozycji brutto | Wartość pozycji brutto | Opis zaoferowanego produktu (nazwa producenta/typ/model/rodzaj)
1 | poz 27 | Komputer All In One wyposażony ł w bezramkowy wyświetlacz o szerokim kącie widzenia. Wbudowana kamera. Szybka łączność bezprzewodowa. Parametry minimalne -przekątna ekranu 21.5 cali, rozdzielczość 1920 x 1080 , procesor minimalny 2.6 GHz, 2 MB Cache, 35W, ilość rdzeni min 4, ilość pamięci RAM min 8 GB, pojemność dysku twardego min 1 500 GB, napęd optyczny DVD+/-RW, złącza karty graficznej 1 x HDMI, czytnik kart pamięci uniwersalny , moc zasilacza 120 W, standard łaczności bezprzewodowej IEEE 802.11 ac Bluetooth 4.0, system operacyjny Windows 10 Home, Office 365 | 6
2 | poz 27 | Komputer - laptop przekątna ekranu LCD min 15.6 cali, nominalna rozdzielczość LCD min 1366 x 768 pikseli, powłoka ekranu błyszcząca (glare), procesor min 2.6 GHz, 3.1 GHz Turbo, 3 MB Cache, ilość rdzeni min 2 szt. wielkość pamięci RAM min 4 GB, typ zastosowanej pamięci RAM DDR3 min 1600 MHz rodzaj dysku twardego SSD (flash), pojemność dysku SSD min 120 GB napęd optyczny DVD+/-RW DL. | 3
3 | poz 27 | Drukarka laserowa monochromatyczna - minimalne parametry: podajnik RADF na 50 arkuszy obsługuje z łatwością wielostronicowe dokumenty dwu- i jednostronne, podajnik uniwersalny na 100 arkuszy z funkcją automatycznego wykrywania, podajnik na 250 arkuszy (do 880 arkuszy) i podajnik RADF na 50 arkuszy.10/100/1000 Ethernet i obsługa bezprzewodowej sieci LAN w standardzie Szybkość druku do 33 str. /min z wydrukiem pierwszej strony dostarczanym w zaledwie 5 sekundy. Rozdzielczość 1200 x 1200 dpi, technologia LED została wykorzystana do drukowania i skanowania. Prosty w obsłudze interfejs użytkownika z przyciskami szybkiego wybierania i wyświetlacz LCD o przekątnej 3,5 cala. Wbudowany port USB umożliwiający drukowanie bezpośrednio z przenośnego urządzenia oraz zapisywanie na nim zeskanowanych plików. | 1
4 | poz 27 | Drukarka kolorowa atramentowa, zintegrowane pojemniki na tusz, ekonomiczny wydruk, drukowanie bezprzewodowe za pomocą Wi-Fi. technologia druku atramentowa, maks. rozmiar nośnika A4. Minimalne paramtery - rozdzielczość druku w kolorze 5760 x 1440 dpi maks. szybkość druku mono 33 str./min. maks. szybkość druku kolor 15 str./min. , pojemność podajnika papieru 100 szt. typ skanera płaski CIS, rozdzielczość skanera 1200 x 2400 dpi interfejs USB 2.0, Wi-Fi. | 1
5 | poz 27 | Rzutnik, projektor uniwersalny w technologii LCD, jasność min [ANSI]: 2700, kontrast: 3000:1, rozdzielczość min: 1024x768 (XGA), proporcje obrazu: 4:3 Kompatybilność video: PAL; PAL60; NTSC; SECAM; NTSC 4.43; PAL-N; PAL-M Głośniki [W]: 1 x 10 (mono) Wyjścia: 1x Mini D-sub 15-pin; 1x 3.5 mm Stereo Mini Jack; RJ45; Type B; 2x Type A (USB 2.0 high speed) Wejścia : 1x Mini D-sub 15-pin; 2x HDMI; 1x RCA; x Mini DIN 4-pin; 1x 3.5 mm Stereo Mini Jack; 1x D-Sub 9 pin (RS-232) Zasilanie [V/Hz]: 100-240 V AC; 50 - 60 Hz, żywotność lampy [h]: 10000 w trybie eko / 6000 w trybie normalnym / 5000 w trybie wysokiej jasności Wymiary projektora [szer/wys/gł-cm]: 33,9 x 9,9 x 25,7 (bez nóżek i obiektywu). | 1
6 | poz 27 | Nagłośnienie- dwa głośniki zawierają systemy DSP (Cyfrowe Przetwarzanie Sygnału) oraz DRC (Cyfrowa Kontrola Zasięgu), zapobiegające występowaniu zakłóceń nawet przy wyższym poziomie głośności, dając wyraźny, ostry dźwięk. Urządzenia audio mogą być podłączone za pomocą łącza Bluetooth oraz dwóch wejść RCA. Poziom głośności, tonów niskich i wysokich mogą być regulowane za pomocą pokręteł znajdujących się z boku głośnika. Bezprzewodowy pilot dołączony do zestawu umożliwia wybór źródła dźwięku oraz regulację poziomu głośności lub całkowite wyłączenie dźwięku. Cechy główne: - Możliwość zsynchronizowania z urządzeniami z interfejsem Bluetooth - Dwa wejścia RCA pozwalające na podłączanie wielu źródeł audio - Profesjonalny wzmacniacz klasy D z funkcjami DSP i DRC (Cyfrowym Przetwarzaniem Sygnału i Cyfrową Kontrolą Zasięgu) - Poręczne pokrętła na panelu bocznym pozwalają regulować poziom głośności, tonów niskich i wysokich - Pilot zdalnego sterowania głośności, wyciszenia i wyboru źródła dźwięku - 100% MDF - drewniana obudowa minimalizująca rezonans akustyczny - Uniwersalny zasilacz 100V-240V. | 1
7 | poz 27 | Ekran ścienny 200 x 151,3 cm z możliwością montażu na ścianie lub na suficie. Powierzchnia Matt-White z czarną ramką zwiększającą kontrast oglądanego obrazu. Ekran ma możliwość regulacji wysokości dolnej krawędzi. Metalowa, jasnoszara kaseta z granatowymi elementami chroni ekran przed kurzem. Kaseta ma szerokość 7 cm i wysokość 9 cm. Wbudowana blokada zabezpiecza ekran przed samoczynnym zwijaniem. Istnieje możliwość odchylenia ekranu od pionu przez zamocowanie go na wysięgniku, dzięki czemu eliminuje się efekt Keystona. | 1
SUMA

## Część V
Część V - Meble
Lp. | Pozycja budżetu | OPIS GŁÓWNYCH PARAMETRÓW I WŁAŚCIWOŚCI | Ilośc | Wartość jednostkowa pozycji brutto | Wartość pozycji brutto | Opis zaoferowanego produktu (nazwa producenta/typ/model/rodzaj)
1 | poz 28 | Szafa dwudrzwiowa imitacja dąb stirling - materiały i minimalne wymiary - korpus: płyta wiórowa, listwa MDF, folia finish. Fronty: płyta wiórowa, listwy MDF, folia finish. Akcesoria: zawiasy cichy domyk, uchwyty metalowe. Głębokość: 56 cm, szerokość: 98 cm, wysokość: 201 cm. | 1
2 | poz 28 | Witryna imitacja dąb stirling materiały i minimalne wymiary - korpus: płyta wiórowa, listwa MDF, folia finish. Fronty: płyta wiórowa, listwy MDF, folia finish. Akcesoria: zawiasy cichy domyk, uchwyty metalowe. Głębokość: 42 cm, szerokość: 68 cm, wysokość: 200,5 cm. | 1
3 | poz 28 | Biurko imitacja dąb stirling, materiały i minimalne wymiary - korpus: płyta wiórowa, listwa MDF, folia finish. Fronty: płyta wiórowa, listwy MDF, folia finish. Długość: 160 cm, szerokość: 70 cm, wysokość: 76 cm. Wyposażenie niezbędne dla działania biur CIS. | 1
4 | poz 28 | Komoda pod biurko imitacja dąb stirling, materiały i minimalne wymiary - korpus: płyta wiórowa, listwa MDF, folia finish. Fronty: płyta wiórowa, listwy MDF, folia finish. Akcesoria: zawiasy cichy domyk, uchwyty metalowe. Głębokość: 38 cm, szerokość: 42 cm, wysokość: 60 cm. | 1
5 | poz 28 | Stół imitacja dąb stirling, materiały i minimalne wymiary - korpus: płyta wiórowa, listwa MDF, folia finish. Fronty: płyta wiórowa, listwy MDF, folia finish. Długość: 160-200-240 cm, szerokość: 90 cm, wysokość: 76 cm. | 1
6 | poz 28 | Krzesła imitacja dąb stirling , materiały i minimalne wymiary - tapicerowanie brązowa ekoskóra wysokość [mm] : 960 szerokość [mm] : 440 głębokość [mm] : 500. | 4
7 | poz 28 | Komoda imitacja dąb stirling materiały i minimalne wymiary - korpus: płyta wiórowa, listwa MDF, folia finish. Fronty: płyta wiórowa, listwy MDF, folia finish. Akcesoria: zawiasy cichy domyk, uchwyty metalowe. Głębokość: 56 cm, szerokość: 98 cm, wysokość: 201 cm. | 1
8 | poz 28 | Fotel biurowy materiały i minimalne wymiary - mechanizm TILT, wytrzymałość do 110 kg obciążenia, waga: 15,8 kg, tapicerowane siedzisko i oparcie, obicie skóra, kółka do powierzchni miękkich, regulacja kąta pochylenia oparcia (od +0 do +13 st.), wysokość: 108-117 cm, średnica: 71 cm, wysokość oparcia: 59 cm, wysokość siedziska: 49-58 cm, wysokość podłokietników: 19 cm. | 1
9 | poz 28 | Biurko imitacja dąb wotan fronty białe - materiały i minimalne wymiary korpus: płyta wiórowa, listwa MDF, folia finish. Fronty: płyta wiórowa, listwy MDF, folia finish, głębokość: 60 cm, szerokość: 120 cm, wysokość: 76 cm. | 3
10 | poz 28 | Krzesło biurowe materiały i minimalne wymiary - tkanina na oparciu i siedzisku: mikro, stelaż: tworzywo + metal, podstawa jezdna: tworzywo sztuczne, szerokość: 55 cm,głębokość: 34 cm, wysokość: 79-97 cm. | 3
11 | poz 28 | Komoda imitacja dąb wotan fronty białe - materiały i minimalne wymiary korpus: płyta wiórowa, listwa MDF, folia finish. Fronty: płyta wiórowa, listwy MDF, folia finish, głębokość: 41 cm, szerokość: 135 cm, wysokość: 86 cm. | 1
12 | poz 28 | Szafa imitacja dąb wotan fronty białe - materiały i minimalne wymiary korpus: płyta wiórowa, listwa MDF, folia finish. Fronty: płyta wiórowa, listwy MDF, folia finish, głębokość: 56,5 cm, szerokość: 90,5 cm, wysokość: 195 cm. | 2
13 | poz 28 | Szafa biurowa stalowa na dokumenty. Specyfikacja: korpus i drzwi szafy wykonane z blachy stalowej o wysokiej odporności na włamanie (grubość minimum 0.8 mm). Zamek z uchwytem, drzwi szafy blokowane w trzech punktach. 4 półki z regulacją zawieszenia. Zawiasy wewnętrzne, kąt otwarcia drzwi 120 stopni. Minimalne dane techniczne: wysokość (mm) 1990, szerokość (mm) 1000, głębokość (mm) 400, ilość półek 4, waga (kg) 72. | 2
14 | poz 28 | Witryna imitacja dąb wotan fronty białe - materiały i minimalne wymiary korpus: płyta wiórowa, listwa MDF, folia finish. Fronty: płyta wiórowa, listwy MDF, folia finish, głębokość: 41 cm, szerokość: 90 cm, wysokość: 195 cm. | 2
15 | poz 27 | Szafki ubraniowe dla uczestników - dwu-komorowe metalowe szafy socjalne bhp w kolorze RAL7035 (jasny popiel) lub podobny. Wymiary minimalne szafy: 1800x600x500mm (wys. x . szer. x gł.). Szafa wyposażona jest w: plastikowy drążek, wieszaki ubraniowe, haczyk na ręcznik, lusterko, samoprzylepny plastikowy wizytownik. Światło pomiędzy półką wewnętrzną a wieńcem 300mm. Wszystkie elementy szafy wykonane z blachy 0,5mm. Zamek cylindryczny zamykany w 1-punkcie. | 12
16 | poz 27 | Stół plus 6 krzeseł - funkcjonalny zestaw mebli do stołówek, klas szkolnych i innych miejsc, gdzie potrzeba trwałego wyposażenia. Wszystkie elementy sprawdzają się nawet podczas intensywnej eksploatacji i są łatwe w czyszczeniu. Parametry minimalne: Krzesło stołówkowe, buk, szare aluminium,wysokość siedziska: 480 mm, głębokość siedziska: 365 mm, szerokość siedziska: 375 mm, kolor główny siedzisko: Buk, kolor główny podstawa: Szary, materiał siedzisko: Sklejka Materiał podstawa: Stal Stół do jadalni - 1800x800 mm, buk, aluminium, wysokość: 735 mm, szerokość: 800 mm, długość: 1800 mm Kolor główny powierzchni stołu: Buk, kolor główny podstawa: Szary, materiał powierzchnia stołu: Laminat | 10
17 | poz 27 | Stolik komputerowy na kółkach. Materiał: PCV, Płyta wiórowa, Stal Rozmiar minimalny: Szerokość: 48 cm, Długość: 64 cm, Wysokość: 73 cm. | 6
18 | poz 27 | Krzesło biurowe ergonomiczne. Materiał: Pianka, Metal, Nylon, Plastik, Sklejka, Siatka poliestrowaMinimalne wymagania: kółka z funkcją zatrzymywania, regulacja wysokości, nylonowa podstawa, Bezstopniowe odchylanie Rozmiar minimalny: Szerokość: 58 cm, Wysokość: 81/93 cm, Głębokość: 58 cm Wysokość siedziska: 40/52,głębokość siedziska: 41. | 7
SUMA